## Sheet1
川南区域医疗中心数字智能化项目第二批次需求清单（第三次）
序号 | 系统 | 建设内容 | 类别 | 名称 | 数量 | 实现功能或描述 | 单位
1 | 三院区资源整合 | 整合汇东院区、檀木林院区，两个院区资源到南湖院区平台，包括监控视频统一整合，报警信息统一整合等，本期新增相应流媒体服务器 | 三院区资源整合 | 流媒体软件 | 2 | 流媒体服务器配套软件系统，是完成视频流转发的软件系统。流媒体服务器的主要功能是对视频内容进行采集、缓存、调度和传输播放，流媒体服务器是视频服务相关应用的核心设备。 | 套
|  |  |  | 流媒体硬件 | 2 | 流媒体服务器。流媒体服务器的主要功能是对视频内容进行采集、缓存、调度和传输播放，流媒体服务器是视频服务相关应用的核心设备。 | 台
2 | 安防存储服务器 | 为满足反恐法要求，重点部位监控存储需由30天扩充到90天。 | 安防存储服务器 | 视频存储服务器 | 21 | 存储服务器是存储和管理大量视频文件的服务器设备。它主要用于存储各种类型的视频文件，包括电影、电视节目、广告、监控录像等。 1.支持存储配额管理，支持基于通道的维度进行存储周期管理； 2.支持通过IPSAN、NAS（Samba、FTP、NFS）、视频直存模式访问存储资源； 2.支持关键录像加锁，确保不被循环覆盖； 3.支持N+M集群模式，可实现单台或多台设备故障时，故障设备业务自动迁移到其它健康设备上，保障业务不中断； 4.可配合智能前端摄像头，实现结构化告警、周界告警、入户电梯告警、高空抛物告警等多种报警事件、图片透传平台； 5.支持一键诊断功能：支持硬盘状态、单盘性能、RAID状态、raid配置、硬盘盘组、网络状态、录像状态的健康状态诊断，诊断用户配置合规性，协助用户更好的使用设备。 | 台 | 包含全部点位
|  |  |  | 8T硬盘 | 504 | 存储媒介，与存储服务器搭配使用 | 个 | 包含全部点位
3 | 重点区域功能性摄像机 | 在库房、档案室、病案库房、信息机房、危化品库房、毒麻药品库房高低压配电站、锅炉房、水泵房、层流机房、天然气房、液氧站中央空调机房、高压氧舱、氧气瓶存放点、UPS电池组等后勤保障重要设备设施和无人值守的机房，安装热成像防爆测温和监控摄像机，对重点场所进行实时温度检测和入侵报警。 | 重点区域功能性摄像机 | 功能性摄像机 | 30 | 实现测温摄像功能，对重点场所进行实时温度检测和入侵报警，采用可见光加热成像双目镜头设计，可对被保护区域内出现的异常温度、火焰、火点进行识别，并能够本地发出声光报警信号，同时通过网络将报警信号和现场视频画面传输至管理平台，提醒管理人员能够通过视频画面对现场情况快速确认和及时处理，实现极早期火灾探测与报警。 | 个